## Air
Temperature(°C) | Pressure(Pa) | Density(kg/m^3) | Specific Heat Cp(J/kg·K) | Thermal Conductivity (W / m·K) | Kinematic Viscosity (m^2/s) | Dinamic Viscosity (Pa·s) | Expansion coefficient (1/K) | Prandtl Number
temp | pressure | rho | cP | k | nu | mu | beta | Pr
-150 | 101300 | 2.793 | 1026 | 0.0116 | 3.08e-06 | 8.6024e-06 | 0.00821 | 0.76
-100 | 101300 | 1.98 | 1009 | 0.016 | 5.95e-06 | 1.1781e-05 | 0.00582 | 0.74
-50 | 101300 | 1.534 | 1005 | 0.0204 | 9.55e-06 | 1.465e-05 | 0.00451 | 0.725
0 | 101300 | 1.293 | 1005 | 0.0243 | 1.33e-05 | 1.7197e-05 | 0.00367 | 0.715
20 | 101300 | 1.205 | 1005 | 0.0257 | 1.511e-05 | 1.8208e-05 | 0.00343 | 0.713
40 | 101300 | 1.127 | 1005 | 0.0271 | 1.697e-05 | 1.9125e-05 | 0.0032 | 0.711
60 | 101300 | 1.067 | 1009 | 0.0285 | 1.89e-05 | 2.0166e-05 | 0.003 | 0.709
80 | 101300 | 1 | 1009 | 0.0299 | 2.094e-05 | 2.094e-05 | 0.00283 | 0.708
100 | 101300 | 0.946 | 1009 | 0.0314 | 2.306e-05 | 2.1815e-05 | 0.00268 | 0.703
120 | 101300 | 0.898 | 1013 | 0.0328 | 2.523e-05 | 2.2657e-05 | 0.00255 | 0.7
140 | 101300 | 0.854 | 1013 | 0.0343 | 2.755e-05 | 2.3528e-05 | 0.00243 | 0.695
160 | 101300 | 0.815 | 1017 | 0.0358 | 2.985e-05 | 2.4328e-05 | 0.00232 | 0.69
180 | 101300 | 0.779 | 1022 | 0.0372 | 3.229e-05 | 2.5154e-05 | 0.00221 | 0.69
200 | 101300 | 0.746 | 1026 | 0.0386 | 3.463e-05 | 2.5834e-05 | 0.00211 | 0.685
250 | 101300 | 0.675 | 1034 | 0.0421 | 4.117e-05 | 2.779e-05 | 0.00191 | 0.68
300 | 101300 | 0.616 | 1047 | 0.0454 | 4.785e-05 | 2.9476e-05 | 0.00175 | 0.68
350 | 101300 | 0.566 | 1055 | 0.0485 | 5.505e-05 | 3.1158e-05 | 0.00161 | 0.68
400 | 101300 | 0.524 | 1068 | 0.0515 | 6.253e-05 | 3.2766e-05 | 0.00149 | 0.68