## Cond
Name | Number ID | Source | Density (kg/m3) | Tmax(°C) | Thermal conductivity (W/(m*K)) | Price (€/kg) | Relative permitivitty | Dielectric Power factor | Specific Heat Capacity (J/(kgxK))
name | id | source | density | tMax | thermConduc | price | relPerm | DPF | cP
UPETS | 1 | http://www.fks.co.rs/fkse/maticna/energet/upet/xhp84_a.htm | 1380 | 90 | 0.28 |  | 2.3 | 0.0004
PET | 2 | http://www.fks.co.rs/fkse/maticna/energet/upet/xhp84_a.htm | 1380 | 70 | 0.28 |  | 2.3 | 0.0002 | 1250
PVC | 3 | http://www.fks.co.rs/fkse/maticna/energet/upet/xhp84_a.htm | 1350 | 65 | 0.167 |  | 6 | 0.01 | 1000
PTFE - (Teflon) | 4 |  | 2160 | 260 | 0.025 |  | 2.1 | 0.0002
120FN616 - Kapton | 5 |  | 1420 |  | 0.12 |  | 3.1 | 0.0015
150FN019 - Kapton | 5 |  | 1420 |  | 0.12 |  | 2.7 | 0.0013
250FN029 - Kapton | 5 |  | 1420 |  | 0.12 |  | 3 | 0.0013
In red: value to review