## Mag
Addressed by MatMag | [24 empty] | To Be Done |  | ¦>>>> For Info Only >>>>>…
|  |  | Coefficients de pertes | [17 empty] | Induc Max | Perméabilité
|  |  | Prop | température |  |  | Fréquence | [6 empty] | Induction | [6 empty] | 100%saturé | init 25°C |  |  | CoercitiveH | Conductivity
Material | Model | Domain | k100 | ct2 | ct1 | ct0 | s | alpha_s | t | u | alpha_u | v | alpha_v | w | beta_w | x | beta_x | y | z | beta_z | Bsat(T) | mu_e | Density | Price | Hcoerc | sigma | Material | Number | Fmin(Hz) | Fmax(Hz)
name | model | domain | k100 | ct2 | ct1 | ct0 | s | alpha_s | t | u | alpha_u | v | alpha_v | w | beta_w | x | beta_x | y | z | beta_z | Bsat | mu_e | density | price | Hcoerc | thermConduc | Material | id | fMin | fMax
3C85 Philips(100-200kHz) | Steinmetz | 100-200kHz | 0.0015 | 9.1e-05 | 0.0188 | 1.97 | 1 | 1.5 | 0 | 0 | 0 | 0 | 0 | 0 | 0 | 0 | 0 | 2.6 | 0 | 0 | 0.3 | 2000 | 5000 | 0 |  | 4.25 | 3C85 Philips(100-200kHz) | 1 | 100000 | 200000
3C85 Philips(20-100kHz) | Steinmetz | 20-100kHz | 0.011 | 9.1e-05 | 0.0188 | 1.97 | 1 | 1.3 | 0 | 0 | 0 | 0 | 0 | 0 | 0 | 0 | 0 | 2.5 | 0 | 0 | 0.3 | 2000 | 5000 | 0 |  | 4.25 | 3C85 Philips(20-100kHz) | 2 | 20000 | 100000
3C90 FF | FoFo | 25-200kHz | 0.001 | 0.000165 | 0.031 | 2.45 | 3100 | 0.75 | 0 | 0.00026 | 2.19 | 0 | 0 | 0 | 0 | 0 | 0 | 2.72 | 0 | 0 | 0.35 | 2300 | 4800 | 0 |  | 4.25 | 3C90 FF | 3 | 25000 | 200000
3C90 Philips(20-200kHz) | Steinmetz | 20-200kHz | 0.00265 | 0.000165 | 0.031 | 2.45 | 1 | 1.45 | 0 | 0 | 0 | 0 | 0 | 0 | 0 | 0 | 0 | 2.75 | 0 | 0 | 0.35 | 2300 | 4800 | 0 |  | 4.25 | 3C90 Philips(20-200kHz) | 4 | 20000 | 200000
3C90 TM(25-200kHz) | Steinmetz | 25-200kHz | 0.000905 | 0.000165 | 0.031 | 2.45 | 1 | 1.5 | 0 | 0 | 0 | 0 | 0 | 0 | 0 | 0 | 0 | 2.44 | 0 | 0 | 0.35 | 2300 | 4800 | 0 |  | 4.25 | 3C90 TM(25-200kHz) | 5 | 25000 | 200000
3C96-BF FF | Steinmetz | 25-100kHz | 0.001 | 0 | 0 | 1 | 300 | 1.05 | 0 | 0 | 1.5 | 0 | 0 | 0 | 0 | 0 | 0 | 3.53 | -4e-06 | 1 | 0.38 | 2000 | 4800 | 0 |  | 4.25 | 3C96-BF FF | 6 | 25000 | 500000
3C96-HF FF | FoFo | 100-500kHz | 0.001 | 0 | 0 | 1 | 5100 | 0.7 | 0 | 0.5 | 1.5 | 0 | 0 | 0 | 0 | 0 | 0 | 2.95 | -1.4e-06 | 1 | 0.38 | 2000 | 4800 | 0 |  | 4.25 | 3C96-HF FF | 7 | 100000 | 500000
3F35 FF | FoFo | 500kHz-1MHz | 0.001 | 0 | 0 | 1 | 900000 | 0.5 | 0 | 0 | 0 | 0 | 0 | 0 | 0 | 0 | 0 | 3.5 | -1.08e-06 | 1 | 0.4 | 1400 | 4750 | 0 |  | 4.25 | 3F35 FF | 8 | 500000 | 1000000
3F3aFoFo(20-300kHz) | FoFo | 20-300kHz | 0.001 | 7.9e-05 | 0.0105 | 1.26 | 3.2 | 1.4 | 0 | 4.2e-06 | 2.3 | 0 | 0 | 0 | 0 | 0 | 0 | 2.75 | -6.17e-07 | 1 | 0.34 | 2000 | 4750 | 0 |  | 4.25 | 3F3aFoFo(20-300kHz) | 9 | 20000 | 300000
3F3cPhilips(20-300kHz) | Steinmetz | 20-300kHz | 0.00025 | 7.9e-05 | 0.0105 | 1.26 | 1 | 1.6 | 0 | 0 | 0 | 0 | 0 | 0 | 0 | 0 | 0 | 2.5 | 0 | 0 | 0.34 | 2000 | 4750 | 0 |  | 4.25 | 3F3cPhilips(20-300kHz) | 10 | 20000 | 300000
3F3dPhilips(300-500kHz) | Steinmetz | 300-500kHz | 2e-05 | 7.7e-05 | 0.0105 | 1.28 | 1 | 1.8 | 0 | 0 | 0 | 0 | 0 | 0 | 0 | 0 | 0 | 2.5 | 0 | 0 | 0.34 | 2000 | 4750 | 0 |  | 4.25 | 3F3dPhilips(300-500kHz) | 11 | 300000 | 500000
3F3ePhilips(500-1000kHz) | Steinmetz | 500-1000kHz | 3.6e-09 | 6.7e-05 | 0.0081 | 1.14 | 1 | 2.4 | 0 | 0 | 0 | 0 | 0 | 0 | 0 | 0 | 0 | 2.25 | 0 | 0 | 0.34 | 2000 | 4750 | 0 |  | 4.25 | 3F3ePhilips(500-1000kHz) | 12 | 500000 | 1000000
3F45 FF | FoFo | ? | 0.001 | 0 | 0 | 1 | 690000 | 0.506 | 0 | 1.61e-08 | 2.64 | 0 | 0 | 0 | 0 | 0 | 0 | 3 | -3.6e-07 | 1 | 0.36 | 900 | 4800 | 0 |  | 4.25 | 3F45 FF | 13 | 500000 | 2000000
3F4 FoFo(500kHz-2MHz) | FoFo | 500-2000kHz | 0.001 | 9.5e-05 | 0.011 | 1.15 | 610000 | 0.5 | 0 | 4.9e-06 | 2.4 | 0 | 0 | 0 | 0 | 0 | 0 | 2.9 | -2e-07 | 1 | 0.34 | 900 | 4700 | 0 |  | 4.25 | 3F4 FoFo(500kHz-2MHz) | 14 | 500000 | 2000000
3F4dTHF Philips(1-3MHz) | Steinmetz | 1000-3000kHz | 1.1e-11 | 3.4e-05 | 0.0001 | 0.67 | 1 | 2.8 | 0 | 0 | 0 | 0 | 0 | 0 | 0 | 0 | 0 | 2.4 | 0 | 0 | 0.34 | 900 | 4700 | 0 |  | 4.25 | 3F4dTHF Philips(1-3MHz) | 15 | 1000000 | 3000000
500F PC | FoFo | 20-200kHz | 0.0010309 | 0 | 0.0004 | 1.01 | 0.46 | 1.3 | 0 | 0.00074 | 2 | 0 | 0 | 0 | 0 | 0 | 0 | 2.07 | 0 | 1 | 1.2 | 12000 | 7500 | 0 |  | 4.25 | 500F PC | 16 | 20000 | 200000
6030F PC | FoFo | 20-200kHz | 0.0010309 | 0 | 0.0004 | 1.01 | 0.36 | 1.4 | 0 | 0.00085 | 2 | 0 | 0 | 0 | 0 | 0 | 0 | 2.1 | 0 | 0 | 0.82 | 3800 | 7500 | 0 |  | 4.25 | 6030F PC | 17 | 20000 | 200000
6030F VAC | Steinmetz | 20-200kHz | 0.001 | 0 | 0.0004 | 1.01 | 0.0125 | 1.8 | 0 | 0 | 0 | 0 | 0 | 0 | 0 | 0 | 0 | 2.1 | 0 | 0 | 0.82 | 3800 | 7500 | 0 |  | 4.25 | 6030F VAC | 18 | 20000 | 200000
MPPa14µ Magnetics&Ferroxcube | Steinmetz | 10-100kHz | 0.001 | 0 | 0 | 1 | 44.5878 | 1.31 | 0 | 0 | 0 | 0 | 0 | 0 | 0 | 0 | 0 | 2.21 | 0 | 1 | 0.8 | 14 | 6960 | 0 |  | 4.25 | MPPa14µ Magnetics&Ferroxcube | 19 | 10000 | 100000
MPPb26µ Magnetics&Ferroxcube | Steinmetz | 10-100kHz | 0.001 | 0 | 0 | 1 | 8.9036 | 1.41 | 0 | 0 | 0 | 0 | 0 | 0 | 0 | 0 | 0 | 2.18 | 0 | 1 | 0.8 | 26 | 7482 | 0 |  | 4.25 | MPPb26µ Magnetics&Ferroxcube | 20 | 10000 | 100000
MPPc60µ Magnetics&Ferroxcube | Steinmetz | 10-100kHz | 0.001 | 0 | 0 | 1 | 6.3956 | 1.41 | 0 | 0 | 0 | 0 | 0 | 0 | 0 | 0 | 0 | 2.24 | 0 | 1 | 0.8 | 60 | 8178 | 0 |  | 4.25 | MPPc60µ Magnetics&Ferroxcube | 21 | 10000 | 100000
MPPd125µ Magnetics&Ferroxcube | Steinmetz | 10-100kHz | 0.001 | 0 | 0 | 1 | 14.4271 | 1.4 | 0 | 0 | 0 | 0 | 0 | 0 | 0 | 0 | 0 | 2.31 | 0 | 1 | 0.8 | 125 | 8700 | 0 |  | 4.25 | MPPd125µ Magnetics&Ferroxcube | 22 | 10000 | 100000
MPPe160µ Magnetics&Ferroxcube | Steinmetz | 10-100kHz | 0.001 | 0 | 0 | 1 | 4.3357 | 1.5 | 0 | 0 | 0 | 0 | 0 | 0 | 0 | 0 | 0 | 2.25 | 0 | 1 | 0.8 | 160 | 8874 | 0 |  | 4.25 | MPPe160µ Magnetics&Ferroxcube | 23 | 10000 | 100000
MPPf200/300µ Magnetics&Ferroxcube | Steinmetz | 10-100kHz | 0.001 | 0 | 0 | 1 | 2.2387 | 1.64 | 0 | 0 | 0 | 0 | 0 | 0 | 0 | 0 | 0 | 2.27 | 0 | 1 | 0.8 | 200 | 8961 | 0 |  | 4.25 | MPPf200/300µ Magnetics&Ferroxcube | 24 | 10000 | 100000
N87 FF | FoFo | 50-500kHz | 0.001 | 0 | 0 | 1 | 6.5 | 1.3 | 0 | 4.7e-06 | 2.4 | 0 | 0 | 0 | 0 | 0 | 0 | 2.75 | -6e-07 | 1 | 0.38 | 2200 | 4850 | 0 |  | 5.5 | N87 FF | 25 | 25000 | 500000
N97 FF | FoFo | 20-500kHz | 0.001 | 0 | 0 | 1 | 11 | 1.2 | 0 | 1.1e-05 | 2.3 | 0 | 0 | 0 | 0 | 0 | 0 | 2.58 | -5e-07 | 1 | 0.4 | 2300 | 4850 | 0 |  | 5.5 | N97 FF | 26 | 25000 | 500000
PC50 FF | FoFo | 500kHz-1MHz | 0.001 | 0 | 0 | 1 | 39000000 | 0.4 | 0 | 0 | 0 | 0 | 0 | 0 | 0 | 0 | 0 | 4.35 | -1.3e-06 | 1 | 0.38 | 1400 | 4800 | 0 |  | 4.25 | PC50 FF | 27 | 500000 | 1000000
3C30 | Steinmetz |  | 0.00052618 | 0 | 0 | 1 | 1 | 1.5537 | 0 | 0 | 0 | 0 | 0 | 0 | 0 | 0 | 0 | 2.4949 | 0 | 0 | 0.44 | 2100 | 4800 | 0 |  | 4.25 | 3C30 | 28 | 25000 | 200000
3C34 | Steinmetz |  | 0.001709 | 0 | 0 | 1 | 1 | 1.4478 | 0 | 0 | 0 | 0 | 0 | 0 | 0 | 0 | 0 | 2.6972 | 0 | 0 | 0.44 | 2100 | 4800 | 0 |  | 4.25 | 3C34 | 29 | 25000 | 200000
3C81 | Steinmetz |  | 0.0022189 | 0 | 0 | 1 | 1 | 1.4965 | 0 | 0 | 0 | 0 | 0 | 0 | 0 | 0 | 0 | 2.5129 | 0 | 0 | 0.36 | 2700 | 4800 | 0 |  | 4.25 | 3C81 | 30 | 25000 | 200000
3C92 | Steinmetz |  | 3.6452e-05 | 0 | 0 | 1 | 1 | 1.7297 | 0 | 0 | 0 | 0 | 0 | 0 | 0 | 0 | 0 | 2.384 | 0 | 0 | 0.46 | 1500 | 4800 | 0 |  | 4.25 | 3C92 | 31 | 25000 | 500000
3C91 | Steinmetz |  | 0.0020463 | 0 | 0 | 1 | 1 | 1.4883 | 0 | 0 | 0 | 0 | 0 | 0 | 0 | 0 | 0 | 2.8459 | 0 | 0 | 0.37 | 3000 | 4800 | 0 |  | 4.25 | 3C91 | 32 | 25000 | 200000
3C93 | Steinmetz |  | 1.0251e-05 | 0 | 0 | 1 | 1 | 1.855 | 0 | 0 | 0 | 0 | 0 | 0 | 0 | 0 | 0 | 2.3765 | 0 | 0 | 0.35 | 1800 | 4800 | 0 |  | 4.25 | 3C93 | 33 | 25000 | 500000
3C94 | Steinmetz |  | 0.0016256 | 0 | 0 | 1 | 1 | 1.4596 | 0 | 0 | 0 | 0 | 0 | 0 | 0 | 0 | 0 | 2.6973 | 0 | 0 | 0.38 | 2300 | 4800 | 0 |  | 4.25 | 3C94 | 34 | 25000 | 200000
3C95 | Steinmetz |  | 8.7041e-05 | 0 | 0 | 1 | 1 | 1.6853 | 0 | 0 | 0 | 0 | 0 | 0 | 0 | 0 | 0 | 2.6006 | 0 | 0 | 0.41 | 3000 | 4800 | 0 |  | 4.25 | 3C95 | 35 | 100000 | 400000
3C97 | Steinmetz |  | 0.00011837 | 0 | 0 | 1 | 1 | 1.6486 | 0 | 0 | 0 | 0 | 0 | 0 | 0 | 0 | 0 | 2.5568 | 0 | 0 | 0.41 | 3000 | 4800 | 0 |  | 4.25 | 3C97 | 36 | 100000 | 400000
3C98 | Steinmetz |  | 4.8832e-05 | 0 | 0 | 1 | 1 | 1.6631 | 0 | 0 | 0 | 0 | 0 | 0 | 0 | 0 | 0 | 2.2609 | 0 | 0 | 0.44 | 2500 | 4850 | 0 |  | 4.25 | 3C98 | 37 | 100000 | 500000
3F31 | Steinmetz |  | 5.8192e-05 | 0 | 0 | 1 | 1 | 1.6795 | 0 | 0 | 0 | 0 | 0 | 0 | 0 | 0 | 0 | 2.3948 | 0 | 0 | 0.42 | 1800 | 4750 | 0 |  | 4.25 | 3F31 | 38 | 200000 | 700000
3F5 | Steinmetz |  | 9.5413e-07 | 0 | 0 | 1 | 1 | 1.9279 | 0 | 0 | 0 | 0 | 0 | 0 | 0 | 0 | 0 | 2.3365 | 0 | 0 | 0.34 | 650 | 4750 | 0 |  | 4.25 | 3F5 | 39 | 1000000 | 3000000
3F36 | Steinmetz |  | 2.3803e-07 | 0 | 0 | 1 | 1 | 2.1184 | 0 | 0 | 0 | 0 | 0 | 0 | 0 | 0 | 0 | 2.5664 | 0 | 0 | 0.42 | 1600 | 4750 | 0 |  | 4.25 | 3F36 | 40 | 500000 | 1000000
4F1 | Steinmetz |  | 0.00012806 | 0 | 0 | 1 | 1 | 1.5896 | 0 | 0 | 0 | 0 | 0 | 0 | 0 | 0 | 0 | 2.1555 | 0 | 0 | 0.26 | 80 | 4600 | 0 |  | 4.25 | 4F1 | 41 | 3000000 | 10000000
N27 | Steinmetz |  | 0.021596 | 0 | 0 | 1 | 1 | 1.1906 | 0 | 0 | 0 | 0 | 0 | 0 | 0 | 0 | 0 | 1.9494 | 0 | 0 | 0.41 | 2000 | 4800 | 0 |  | 5.5 | N27 | 42 | 25000 | 150000
N41 | Steinmetz |  | 0.00074315 | 0 | 0 | 1 | 1 | 1.4905 | 0 | 0 | 0 | 0 | 0 | 0 | 0 | 0 | 0 | 1.6736 | 0 | 0 | 0.39 | 2800 | 4750 | 0 |  | 5.5 | N41 | 43 | 25000 | 150000
N49 | Steinmetz |  | 0.014687 | 0 | 0 | 1 | 1 | 1.2804 | 0 | 0 | 0 | 0 | 0 | 0 | 0 | 0 | 0 | 2.5499 | 0 | 0 | 0.4 | 1500 | 4750 | 0 |  | 5.5 | N49 | 44 | 300000 | 500000
N72 | Steinmetz |  | 0.0023629 | 0 | 0 | 1 | 1 | 1.4083 | 0 | 0 | 0 | 0 | 0 | 0 | 0 | 0 | 0 | 1.4083 | 0 | 0 | 0.37 | 2500 | 4750 | 0 |  | 5.5 | N72 | 45 | 25000 | 100000
N88 | Steinmetz |  | 2.1794e-05 | 0 | 0 | 1 | 1 | 1.7911 | 0 | 0 | 0 | 0 | 0 | 0 | 0 | 0 | 0 | 1.791 | 0 | 0 | 0.4 | 1900 | 4900 | 0 |  | 5.5 | N88 | 46 | 25000 | 100000
N92 | Steinmetz |  | 0.00010076 | 0 | 0 | 1 | 1 | 1.6678 | 0 | 0 | 0 | 0 | 0 | 0 | 0 | 0 | 0 | 1.6678 | 0 | 0 | 0.44 | 1500 | 4850 | 0 |  | 5.5 | N92 | 47 | 15000 | 100000
N95 | Steinmetz |  | 1.3638e-05 | 0 | 0 | 1 | 1 | 1.7633 | 0 | 0 | 0 | 0 | 0 | 0 | 0 | 0 | 0 | 1.7633 | 0 | 0 | 0.41 | 300 | 4900 | 0 |  | 5.5 | N95 | 48 | 15000 | 10000000
N96 | Steinmetz |  | 0.00026671 | 0 | 0 | 1 | 1 | 1.5287 | 0 | 0 | 0 | 0 | 0 | 0 | 0 | 0 | 0 | 2.0053 | 0 | 0 | 0.41 | 2900 | 4850 | 0 |  | 5.5 | N96 | 49 | 25000 | 500000
PC47 | Steinmetz |  | 0.002095 | 0 | 0 | 1 | 1 | 1.3753 | 0 | 0 | 0 | 0 | 0 | 0 | 0 | 0 | 0 | 2.4237 | 0 | 0 | 0.42 | 2500 | 4900 | 0 |  | 4.25 | PC47 | 50 | 10000 | 500000
Micrometals-2 | Steinmetz |  | 0.93779 | 0 | 0 | 1 | 1 | 1.0331 | 0 | 0 | 0 | 0 | 0 | 0 | 0 | 0 | 0 | 2.0021 | 0 | 0 | 0.5 | 10 | 5000 | 0 |  | 1 | Micrometals-2 | 51 | 400 | 500000
Micrometals-2 | FoFo |  | 4.1154 | 0 | 0 | 1 | 0.26149 | 1.02 | 0 | 1.2638e-10 | 2.5608 | 0 | 0 | 0 | 0 | 0 | 0 | 2.0204 | 0 | 0 | 0.5 | 10 | 5000 | 0 |  | 1 | Micrometals-2 | 52 | 400 | 500000
Micrometals-8 | Steinmetz |  | 2.9017 | 0 | 0 | 1 | 1 | 1.0403 | 0 | 0 | 0 | 0 | 0 | 0 | 0 | 0 | 0 | 2.2076 | 0 | 0 | 1.25 | 35 | 6500 | 0 |  | 2.9 | Micrometals-8 | 53
Micrometals-8 | FoFo |  | 9.9039 | 0 | 0 | 1 | -0.2172 | 0.66126 | 0 | 0.32136 | 1.0326 | 0 | 0 | 0 | 0 | 0 | 0 | 2.2045 | 0 | 0 | 1.25 | 35 | 6500 | 0 |  | 2.9 | Micrometals-8 | 54
Micrometals-52 | Steinmetz |  | 0.52758 | 0 | 0 | 1 | 1 | 1.1636 | 0 | 0 | 0 | 0 | 0 | 0 | 0 | 0 | 0 | 1.9713 | 0 | 0 | 1.4 | 75 | 7000 | 0 |  | 3.4 | Micrometals-52 | 55
Micrometals-52 | FoFo |  | 2.8878 | 0 | 0 | 1 | 2.091e-14 | 3.4402 | 0 | 0.36117 | 1.085 | 0 | 0 | 0 | 0 | 0 | 0 | 1.9377 | 0 | 0 | 1.4 | 75 | 7000 | 0 |  | 3.4 | Micrometals-52 | 56
Best_Material_Ever | FoFo |  | 2.4959e-05 | 0 | 0 | 1 | 1 | 1.842 | 0 | 0 | 0 | 0 | 0 | 0 | 0 | 0 | 0 | 2.781 | 4.95e-08 | 1 | 0.4 | 2000 | 4800 | 0 |  | 4.25 | Best_Material_Ever | 57
Order of value
To be verified
Note on D17: meynard: Coeff 1e-12 pour supprimer affichage de ce matériau car ces coeffs donnés par Philips ne sont pas crédibles
Note on D20: meynard: Coeff 1e-12 pour supprimer affichage de ce matériau car ces coeffs donnés par Philips ne sont pas crédibles